## BOM_ATOM 开源_Schematic1_3_2026-0
No. | Quantity | Comment | Designator | Footprint | Value | Manufacturer Part | Manufacturer | Supplier Part | Supplier
1 | 1 | 4000Hz | BUZZER1 | BUZ-SMD_L5.0-W5.5-P4.60 | 4000Hz | MLT-5020 | 华能 | C94598 | LCSC
2 | 8 | 10uF | C1,C2,C3,C4,C58,C59,C60,C61 | C0402 | 10uF | CL05A106MQ5NUNC | SAMSUNG(三星) | C15525 | LCSC
3 | 6 | 100nF | C19,C25,C71,C72,C73,C76 | C0402 | 100nF | CL05B104KO5NNNC | SAMSUNG(三星) | C1525 | LCSC
4 | 4 | 22uF | C21,C22,C74,C75 | C0603 | 22uF | CL10A226MP8NUNE | SAMSUNG(三星) | C86295 | LCSC
5 | 1 | 47uF | C102 | C0805 | 47uF | CL21A476MQYNNNE | SAMSUNG(三星) | C16780 | LCSC
6 | 1 | 1.0-3P LT | CN1 | CONN-SMD_3P-P1.00_SHOU-HAN_1.0-3P-LT |  | 1.0-3P LT | SHOU HAN(首韩) | C2906274 | LCSC
7 | 1 | PSBD1DF40V2L | D7 | SOD-123FL_L2.8-W1.8-LS3.8-RD |  | PSBD1DF40V2L | Prisemi(芯导) | C496544 | LCSC
8 | 1 | PM127V-12-08-H43 | H3 | HDR-TH_8P-P1.27-V-F-R2-C4-S1.27 |  | PM127V-12-08-H43 | XFCN(兴飞) | C509139 | LCSC
9 | 2 | EVQPUL02K | KEY1,KEY2 | KEY-SMD_4P-L4.7-W3.5-P1.70-LS6.4-EH |  | EVQPUL02K | PANASONIC(松下) | C79175 | LCSC
10 | 1 | 4.7uH | L1 | IND-SMD_L4.4-W4.2 | 4.7uH | MWSA0402S-4R7MT | Sunlord(顺络) | C408337 | LCSC
11 | 1 | 2.2uH | L5 | IND-SMD_L4.4-W4.2 | 2.2uH | MWSA0402S-2R2MT | Sunlord(顺络) | C408335 | LCSC
12 | 1 | XL-1005UGC | LED6 | LED0402-RD_GREEN |  | XL-1005UGC | XINGLIGHT(成兴光) | C965793 | LCSC
13 | 3 | YJL3400A | Q3,Q12,Q13 | SOT-23-3_L2.9-W1.3-P1.90-LS2.4-BR |  | YJL3400A | YANGJIE(扬杰) | C699302 | LCSC
14 | 1 | 100kΩ | R1 | R0402 | 100kΩ | 0402WGF1003TCE | UNI-ROYAL(厚声) | C25741 | LCSC
15 | 1 | 68kΩ | R7 | R0402 | 68kΩ | 0402WGF6802TCE | UNI-ROYAL(厚声) | C36871 | LCSC
16 | 2 | 5.1kΩ | R11,R49 | R0402 | 5.1kΩ | 0402WGF5101TCE | UNI-ROYAL(厚声) | C25905 | LCSC
17 | 1 | 1.6MΩ | R14 | R0402 | 1.6MΩ | 0402WGF1604TCE | UNI-ROYAL(厚声) | C423231 | LCSC
18 | 1 | 82kΩ | R37 | R0402 | 82kΩ | 0402WGF8202TCE | UNI-ROYAL(厚声) | C4142 | LCSC
19 | 2 | 1kΩ | R39,R58 | R0402 | 1kΩ | 0402WGF1001TCE | UNI-ROYAL(厚声) | C11702 | LCSC
20 | 1 | 52.3kΩ | R41 | R0402 | 52.3kΩ | RC0402FR-0752K3L | YAGEO(国巨) | C276275 | LCSC
21 | 1 | 500mΩ | R45 | R0402 | 500mΩ | RBC-02UR500JT | FH(风华) | C880377 | LCSC
22 | 1 | SDNT1005X104F4150FTF | R46 | R0402 |  | SDNT1005X104F4150FTF | Sunlord(顺络) | C279965 | LCSC
23 | 1 | 1MΩ | R47 | R0402 | 1MΩ | 0402WGF1004TCE | UNI-ROYAL(厚声) | C26083 | LCSC
24 | 5 | 10kΩ | R53,R63,R77,R78,R79 | R0402 | 10kΩ | 0402WGF1002TCE | UNI-ROYAL(厚声) | C25744 | LCSC
25 | 1 | 4.7kΩ | R59 | R0402 | 4.7kΩ | 0402WGF4701TCE | UNI-ROYAL(厚声) | C25900 | LCSC
26 | 6 | Test-Point | TP1,TP2,TP3,TP4,TP5,TP6 | Test-Point-0.5mm
27 | 3 | MS8837 | U2,U9,U10 | TDFN-8L_L2.0-W2.0-P0.50-BL-EP |  | MS8837 | 杭州瑞盟 | C1509051 | LCSC
28 | 1 | X1311FVS-17-C43D35R1 | U3 | CONN-SMD_17P-P1.27_XKB_X1311FVS-17-C43D35R1 |  | X1311FVS-17-C43D35R1 | XKB Connection(中国星坤) | C2881507 | LCSC
29 | 1 | X1311FVS-11-C43D35R2 | U4 | HDR-SMD_11P-P1.27-V-F-LS3.5_XKB-R2 |  | X1311FVS-11-C43D35R2 | XKB Connection(中国星坤) | C2881520 | LCSC
30 | 1 | TPS563202DRLR | U11 | SOT-563-6_L1.6-W1.2-P0.5-LS1.6-BR |  | TPS563202DRLR | TI(德州仪器) | C1513007 | LCSC
31 | 1 | IP2326 | U30 | VQFN-24_L4.0-W4.0-P0.50-BL-EP2.5 |  | IP2326 | INJOINIC(英集芯) | C2832094 | LCSC
32 | 1 | 150Ω | U36 | R0603 | 150Ω | 0603WAF1500T5E | UNI-ROYAL(厚声) | C22808 | LCSC
33 | 1 | SZYY0402R | U46 | LED0402-RD_RED |  | SZYY0402R | yongyu(永裕光电) | C434445 | LCSC
34 | 4 | 10uF | U53,U54,U55,U56 | C0402 | 10uF | HGC0402R5106M100NTEJ | Chinocera(华瓷) | C7472949 | LCSC
35 | 1 | MPS003 | U62 | SOT23-6